## Summary
Chip name: EFR32FG23
Board name: BRD4204D

## Parameters
Modulation | Data Rate [kbps] | Deviation [kHz] | BbT | Blocker Signal
FSK2 | 100 | 50 | 0.5 | CW

## RawData
Frequency [MHz] | Input Power [dBm] | BER [%] | RSSI | Blocker Freq. Offset [MHz] | Blocker Abs. Power [dBm]
876 | -106 | 0 | -102
876 | -106.5 | 0 | -103
876 | -107 | 0 | -103
876 | -107.5 | 0.01 | -103
876 | -108 | 0.02 | -104
876 | -108.5 | 0.02 | -105
876 | -109 | 0.05 | -104
876 | -109.5 | 0.13 | -104
876 | -106.5 | 0 | -103 | -8 | -47
876 | -106.5 | 0 | -102 | -8 | -46
876 | -106.5 | 0 | -102 | -8 | -45
876 | -106.5 | 0 | -102 | -8 | -44
876 | -106.5 | 0 | -102 | -8 | -43
876 | -106.5 | 0 | -103 | -8 | -42
876 | -106.5 | 0 | -103 | -8 | -41
876 | -106.5 | 0 | -102 | -8 | -40
876 | -106.5 | 0 | -102 | -8 | -39
876 | -106.5 | 0 | -102 | -8 | -38
876 | -106.5 | 0 | -102 | -8 | -37
876 | -106.5 | 0 | -103 | -8 | -36
876 | -106.5 | 0 | -102 | -8 | -35
876 | -106.5 | 0.01 | -102 | -8 | -34
876 | -106.5 | 0.02 | -103 | -8 | -33
876 | -106.5 | 0.02 | -103 | -8 | -32
876 | -106.5 | 0.04 | -103 | -8 | -31
876 | -106.5 | 0.1 | -103 | -8 | -30
876 | -106.5 | 0 | -102 | -2 | -47
876 | -106.5 | 0 | -102 | -2 | -46
876 | -106.5 | 0 | -102 | -2 | -45
876 | -106.5 | 0 | -102 | -2 | -44
876 | -106.5 | 0 | -103 | -2 | -43
876 | -106.5 | 0 | -102 | -2 | -42
876 | -106.5 | 0 | -102 | -2 | -41
876 | -106.5 | 0.02 | -101 | -2 | -40
876 | -106.5 | 0.04 | -102 | -2 | -39
876 | -106.5 | 0.06 | -101 | -2 | -38
876 | -106.5 | 0.13 | -103 | -2 | -37
876 | -106.5 | 0.02 | -103 | -1 | -47
876 | -106.5 | 0.04 | -102 | -1 | -46
876 | -106.5 | 0.06 | -102 | -1 | -45
876 | -106.5 | 0.12 | -103 | -1 | -44
876 | -106.5 | 0.02 | -102 | 1 | -47
876 | -106.5 | 0.05 | -101 | 1 | -46
876 | -106.5 | 0.09 | -103 | 1 | -45
876 | -106.5 | 0.18 | -102 | 1 | -44
876 | -106.5 | 0 | -103 | 2 | -47
876 | -106.5 | 0 | -102 | 2 | -46
876 | -106.5 | 0 | -102 | 2 | -45
876 | -106.5 | 0 | -102 | 2 | -44
876 | -106.5 | 0 | -103 | 2 | -43
876 | -106.5 | 0.01 | -103 | 2 | -42
876 | -106.5 | 0.01 | -102 | 2 | -41
876 | -106.5 | 0.02 | -102 | 2 | -40
876 | -106.5 | 0.04 | -103 | 2 | -39
876 | -106.5 | 0.07 | -102 | 2 | -38
876 | -106.5 | 0.16 | -104 | 2 | -37
876 | -106.5 | 0 | -102 | 8 | -47
876 | -106.5 | 0 | -103 | 8 | -46
876 | -106.5 | 0 | -102 | 8 | -45
876 | -106.5 | 0 | -102 | 8 | -44
876 | -106.5 | 0 | -103 | 8 | -43
876 | -106.5 | 0 | -102 | 8 | -42
876 | -106.5 | 0 | -102 | 8 | -41
876 | -106.5 | 0 | -104 | 8 | -40
876 | -106.5 | 0.01 | -102 | 8 | -39
876 | -106.5 | 0.01 | -102 | 8 | -38
876 | -106.5 | 0 | -102 | 8 | -37
876 | -106.5 | 0 | -102 | 8 | -36
876 | -106.5 | 0.01 | -101 | 8 | -35
876 | -106.5 | 0.01 | -102 | 8 | -34
876 | -106.5 | 0.02 | -103 | 8 | -33
876 | -106.5 | 0.04 | -104 | 8 | -32
876 | -106.5 | 0.08 | -102 | 8 | -31
876 | -106.5 | 0.14 | -102 | 8 | -30
902 | -106 | 0 | -101
902 | -106.5 | 0 | -102
902 | -107 | 0 | -103
902 | -107.5 | 0.01 | -102
902 | -108 | 0.02 | -104
902 | -108.5 | 0.04 | -105
902 | -109 | 0.09 | -105
902 | -109.5 | 0.17 | -105
902 | -106.5 | 0 | -102 | -8 | -47
902 | -106.5 | 0 | -103 | -8 | -46
902 | -106.5 | 0 | -103 | -8 | -45
902 | -106.5 | 0 | -103 | -8 | -44
902 | -106.5 | 0 | -102 | -8 | -43
902 | -106.5 | 0 | -104 | -8 | -42
902 | -106.5 | 0 | -102 | -8 | -41
902 | -106.5 | 0 | -102 | -8 | -40
902 | -106.5 | 0 | -102 | -8 | -39
902 | -106.5 | 0 | -103 | -8 | -38
902 | -106.5 | 0 | -102 | -8 | -37
902 | -106.5 | 0.01 | -102 | -8 | -36
902 | -106.5 | 0.01 | -102 | -8 | -35
902 | -106.5 | 0.01 | -102 | -8 | -34
902 | -106.5 | 0.02 | -102 | -8 | -33
902 | -106.5 | 0.04 | -103 | -8 | -32
902 | -106.5 | 0.08 | -103 | -8 | -31
902 | -106.5 | 0.14 | -103 | -8 | -30
902 | -106.5 | 0 | -103 | -2 | -47
902 | -106.5 | 0 | -104 | -2 | -46
902 | -106.5 | 0 | -102 | -2 | -45
902 | -106.5 | 0 | -102 | -2 | -44
902 | -106.5 | 0.01 | -103 | -2 | -43
902 | -106.5 | 0.01 | -102 | -2 | -42
902 | -106.5 | 0.01 | -102 | -2 | -41
902 | -106.5 | 0.02 | -102 | -2 | -40
902 | -106.5 | 0.03 | -102 | -2 | -39
902 | -106.5 | 0.07 | -102 | -2 | -38
902 | -106.5 | 0.13 | -102 | -2 | -37
902 | -106.5 | 0.03 | -103 | -1 | -47
902 | -106.5 | 0.03 | -101 | -1 | -46
902 | -106.5 | 0.06 | -103 | -1 | -45
902 | -106.5 | 0.12 | -103 | -1 | -44
902 | -106.5 | 0.02 | -103 | 1 | -47
902 | -106.5 | 0.04 | -102 | 1 | -46
902 | -106.5 | 0.09 | -102 | 1 | -45
902 | -106.5 | 0.19 | -102 | 1 | -44
902 | -106.5 | 0 | -103 | 2 | -47
902 | -106.5 | 0 | -101 | 2 | -46
902 | -106.5 | 0 | -103 | 2 | -45
902 | -106.5 | 0 | -103 | 2 | -44
902 | -106.5 | 0.01 | -102 | 2 | -43
902 | -106.5 | 0.01 | -102 | 2 | -42
902 | -106.5 | 0.01 | -102 | 2 | -41
902 | -106.5 | 0.04 | -102 | 2 | -40
902 | -106.5 | 0.06 | -102 | 2 | -39
902 | -106.5 | 0.08 | -103 | 2 | -38
902 | -106.5 | 0.18 | -102 | 2 | -37
902 | -106.5 | 0 | -102 | 8 | -47
902 | -106.5 | 0 | -103 | 8 | -46
902 | -106.5 | 0 | -103 | 8 | -45
902 | -106.5 | 0 | -103 | 8 | -44
902 | -106.5 | 0 | -102 | 8 | -43
902 | -106.5 | 0 | -102 | 8 | -42
902 | -106.5 | 0 | -102 | 8 | -41
902 | -106.5 | 0 | -103 | 8 | -40
902 | -106.5 | 0 | -102 | 8 | -39
902 | -106.5 | 0 | -103 | 8 | -38
902 | -106.5 | 0 | -102 | 8 | -37
902 | -106.5 | 0.01 | -102 | 8 | -36
902 | -106.5 | 0 | -102 | 8 | -35
902 | -106.5 | 0.01 | -102 | 8 | -34
902 | -106.5 | 0.02 | -103 | 8 | -33
902 | -106.5 | 0.05 | -102 | 8 | -32
902 | -106.5 | 0.06 | -103 | 8 | -31
902 | -106.5 | 0.15 | -103 | 8 | -30

## SensData
Frequency [MHz] | Sensitivity [dBm] | BER [%] | RSSI
876 | -109.5 | 0.13 | -104
902 | -109.5 | 0.17 | -105

## BlockingData
Frequency [MHz] | Input Power [dBm] | Blocker Freq. Offset [MHz] | Blocker Abs. Power [dBm] | BER [%]
876 | -106.5 | -8 | -30 | 0.1
876 | -106.5 | -2 | -37 | 0.13
876 | -106.5 | -1 | -44 | 0.12
876 | -106.5 | 1 | -44 | 0.18
876 | -106.5 | 2 | -37 | 0.16
876 | -106.5 | 8 | -30 | 0.14
902 | -106.5 | -8 | -30 | 0.14
902 | -106.5 | -2 | -37 | 0.13
902 | -106.5 | -1 | -44 | 0.12
902 | -106.5 | 1 | -44 | 0.19
902 | -106.5 | 2 | -37 | 0.18
902 | -106.5 | 8 | -30 | 0.15