## Summary
Chip name: EFR32FG23
Board name: BRD4204D

## Parameters
Modulation | Data Rate [kbps] | Deviation [kHz] | BbT
FSK2 | 100 | 50 | 0.5

## RawData
Frequency [MHz] | Freq. Offset [kHz] | Input Power [dBm] | BER [%] | RSSI
876 | -100 | -87 | 0 | 0
876 | -90 | -87 | 0 | 0
876 | -80 | -87 | 0 | -83
876 | -80 | -88 | 0 | -85
876 | -80 | -89 | 0 | -86
876 | -80 | -90 | 0 | -87
876 | -80 | -91 | 0 | -88
876 | -80 | -92 | 0 | -89
876 | -80 | -93 | 0 | 0
876 | -70 | -87 | 0 | -83
876 | -70 | -88 | 0 | -84
876 | -70 | -89 | 0 | -86
876 | -70 | -90 | 0 | -87
876 | -70 | -91 | 0 | -88
876 | -70 | -92 | 0 | -89
876 | -70 | -93 | 0 | -89
876 | -70 | -94 | 0 | -91
876 | -70 | -95 | 0 | -91
876 | -70 | -96 | 0 | -93
876 | -70 | -97 | 0 | -93
876 | -70 | -98 | 0 | -95
876 | -70 | -99 | 0 | -96
876 | -70 | -100 | 0 | -96
876 | -70 | -101 | 0 | -98
876 | -70 | -102 | 0 | -99
876 | -70 | -103 | 0 | -99
876 | -70 | -104 | 0.02 | -101
876 | -70 | -105 | 0 | 0
876 | -60 | -87 | 0 | -83
876 | -60 | -88 | 0 | -84
876 | -60 | -89 | 0 | -86
876 | -60 | -90 | 0 | -87
876 | -60 | -91 | 0 | -88
876 | -60 | -92 | 0 | -89
876 | -60 | -93 | 0 | -89
876 | -60 | -94 | 0 | -90
876 | -60 | -95 | 0 | -92
876 | -60 | -96 | 0 | -93
876 | -60 | -97 | 0 | -94
876 | -60 | -98 | 0 | -95
876 | -60 | -99 | 0 | -95
876 | -60 | -100 | 0 | -96
876 | -60 | -101 | 0 | -97
876 | -60 | -102 | 0 | -99
876 | -60 | -103 | 0 | -100
876 | -60 | -104 | 0 | -100
876 | -60 | -105 | 0 | -101
876 | -60 | -106 | 0 | -102
876 | -60 | -107 | 0 | -104
876 | -60 | -108 | 0.02 | -104
876 | -60 | -109 | 0.1 | -106
876 | -50 | -87 | 0 | -83
876 | -50 | -88 | 0 | -84
876 | -50 | -89 | 0 | -86
876 | -50 | -90 | 0 | -87
876 | -50 | -91 | 0 | -87
876 | -50 | -92 | 0 | -89
876 | -50 | -93 | 0 | -89
876 | -50 | -94 | 0 | -90
876 | -50 | -95 | 0 | -91
876 | -50 | -96 | 0 | -93
876 | -50 | -97 | 0 | -94
876 | -50 | -98 | 0 | -94
876 | -50 | -99 | 0 | -95
876 | -50 | -100 | 0 | -96
876 | -50 | -101 | 0 | -97
876 | -50 | -102 | 0 | -98
876 | -50 | -103 | 0 | -100
876 | -50 | -104 | 0 | -100
876 | -50 | -105 | 0 | -102
876 | -50 | -106 | 0 | -102
876 | -50 | -107 | 0 | -103
876 | -50 | -108 | 0 | -105
876 | -50 | -109 | 0.08 | -106
876 | -50 | -110 | 0.3 | -107
876 | -40 | -87 | 0 | -83
876 | -40 | -88 | 0 | -84
876 | -40 | -89 | 0 | -85
876 | -40 | -90 | 0 | -86
876 | -40 | -91 | 0 | -88
876 | -40 | -92 | 0 | -88
876 | -40 | -93 | 0 | -89
876 | -40 | -94 | 0 | -90
876 | -40 | -95 | 0 | -91
876 | -40 | -96 | 0 | -92
876 | -40 | -97 | 0 | -93
876 | -40 | -98 | 0 | -95
876 | -40 | -99 | 0 | -96
876 | -40 | -100 | 0 | -96
876 | -40 | -101 | 0 | -97
876 | -40 | -102 | 0 | -99
876 | -40 | -103 | 0 | -100
876 | -40 | -104 | 0 | -101
876 | -40 | -105 | 0 | -100
876 | -40 | -106 | 0 | -102
876 | -40 | -107 | 0 | -104
876 | -40 | -108 | 0.02 | -104
876 | -40 | -109 | 0.05 | -105
876 | -40 | -110 | 0.24 | -106
876 | -30 | -87 | 0 | -83
876 | -30 | -88 | 0 | -84
876 | -30 | -89 | 0 | -85
876 | -30 | -90 | 0 | -87
876 | -30 | -91 | 0 | -87
876 | -30 | -92 | 0 | -88
876 | -30 | -93 | 0 | -89
876 | -30 | -94 | 0 | -90
876 | -30 | -95 | 0 | -91
876 | -30 | -96 | 0 | -92
876 | -30 | -97 | 0 | -93
876 | -30 | -98 | 0 | -95
876 | -30 | -99 | 0 | -95
876 | -30 | -100 | 0 | -96
876 | -30 | -101 | 0 | -98
876 | -30 | -102 | 0 | -99
876 | -30 | -103 | 0 | -99
876 | -30 | -104 | 0 | -101
876 | -30 | -105 | 0 | -101
876 | -30 | -106 | 0 | -103
876 | -30 | -107 | 0 | -103
876 | -30 | -108 | 0.01 | -104
876 | -30 | -109 | 0.05 | -106
876 | -30 | -110 | 0.24 | -106
876 | -20 | -87 | 0 | -83
876 | -20 | -88 | 0 | -84
876 | -20 | -89 | 0 | -85
876 | -20 | -90 | 0 | -86
876 | -20 | -91 | 0 | -88
876 | -20 | -92 | 0 | -88
876 | -20 | -93 | 0 | -89
876 | -20 | -94 | 0 | -90
876 | -20 | -95 | 0 | -91
876 | -20 | -96 | 0 | -93
876 | -20 | -97 | 0 | -94
876 | -20 | -98 | 0 | -94
876 | -20 | -99 | 0 | -95
876 | -20 | -100 | 0 | -96
876 | -20 | -101 | 0 | -97
876 | -20 | -102 | 0 | -97
876 | -20 | -103 | 0 | -99
876 | -20 | -104 | 0 | -100
876 | -20 | -105 | 0 | -101
876 | -20 | -106 | 0 | -102
876 | -20 | -107 | 0 | -103
876 | -20 | -108 | 0.02 | -105
876 | -20 | -109 | 0.07 | -105
876 | -20 | -110 | 0.22 | -106
876 | -10 | -87 | 0 | -83
876 | -10 | -88 | 0 | -84
876 | -10 | -89 | 0 | -85
876 | -10 | -90 | 0 | -86
876 | -10 | -91 | 0 | -87
876 | -10 | -92 | 0 | -88
876 | -10 | -93 | 0 | -89
876 | -10 | -94 | 0 | -90
876 | -10 | -95 | 0 | -91
876 | -10 | -96 | 0 | -92
876 | -10 | -97 | 0 | -93
876 | -10 | -98 | 0 | -94
876 | -10 | -99 | 0 | -95
876 | -10 | -100 | 0 | -96
876 | -10 | -101 | 0 | -97
876 | -10 | -102 | 0 | -99
876 | -10 | -103 | 0 | -100
876 | -10 | -104 | 0 | -101
876 | -10 | -105 | 0 | -101
876 | -10 | -106 | 0 | -103
876 | -10 | -107 | 0 | -104
876 | -10 | -108 | 0.01 | -104
876 | -10 | -109 | 0.07 | -105
876 | -10 | -110 | 0.21 | -107
876 | 0 | -87 | 0 | -83
876 | 0 | -88 | 0 | -84
876 | 0 | -89 | 0 | -85
876 | 0 | -90 | 0 | -86
876 | 0 | -91 | 0 | -87
876 | 0 | -92 | 0 | -88
876 | 0 | -93 | 0 | -89
876 | 0 | -94 | 0 | -90
876 | 0 | -95 | 0 | -91
876 | 0 | -96 | 0 | -92
876 | 0 | -97 | 0 | -93
876 | 0 | -98 | 0 | -94
876 | 0 | -99 | 0 | -95
876 | 0 | -100 | 0 | -96
876 | 0 | -101 | 0 | -97
876 | 0 | -102 | 0 | -98
876 | 0 | -103 | 0 | -99
876 | 0 | -104 | 0 | -101
876 | 0 | -105 | 0 | -101
876 | 0 | -106 | 0 | -102
876 | 0 | -107 | 0 | -104
876 | 0 | -108 | 0.02 | -104
876 | 0 | -109 | 0.06 | -105
876 | 0 | -110 | 0.24 | -105
876 | 10 | -87 | 0 | -83
876 | 10 | -88 | 0 | -84
876 | 10 | -89 | 0 | -85
876 | 10 | -90 | 0 | -86
876 | 10 | -91 | 0 | -87
876 | 10 | -92 | 0 | -88
876 | 10 | -93 | 0 | -89
876 | 10 | -94 | 0 | -90
876 | 10 | -95 | 0 | -91
876 | 10 | -96 | 0 | -92
876 | 10 | -97 | 0 | -93
876 | 10 | -98 | 0 | -95
876 | 10 | -99 | 0 | -95
876 | 10 | -100 | 0 | -96
876 | 10 | -101 | 0 | -97
876 | 10 | -102 | 0 | -98
876 | 10 | -103 | 0 | -99
876 | 10 | -104 | 0 | -100
876 | 10 | -105 | 0 | -101
876 | 10 | -106 | 0 | -102
876 | 10 | -107 | 0 | -104
876 | 10 | -108 | 0.01 | -105
876 | 10 | -109 | 0.06 | -105
876 | 10 | -110 | 0.19 | -104
876 | 20 | -87 | 0 | -83
876 | 20 | -88 | 0 | -84
876 | 20 | -89 | 0 | -85
876 | 20 | -90 | 0 | -86
876 | 20 | -91 | 0 | -87
876 | 20 | -92 | 0 | -88
876 | 20 | -93 | 0 | -89
876 | 20 | -94 | 0 | -90
876 | 20 | -95 | 0 | -91
876 | 20 | -96 | 0 | -92
876 | 20 | -97 | 0 | -93
876 | 20 | -98 | 0 | -94
876 | 20 | -99 | 0 | -95
876 | 20 | -100 | 0 | -96
876 | 20 | -101 | 0 | -97
876 | 20 | -102 | 0 | -98
876 | 20 | -103 | 0 | -99
876 | 20 | -104 | 0 | -100
876 | 20 | -105 | 0 | -101
876 | 20 | -106 | 0 | -102
876 | 20 | -107 | 0 | -103
876 | 20 | -108 | 0 | -105
876 | 20 | -109 | 0.06 | -105
876 | 20 | -110 | 0.23 | -106
876 | 30 | -87 | 0 | -83
876 | 30 | -88 | 0 | -84
876 | 30 | -89 | 0 | -85
876 | 30 | -90 | 0 | -86
876 | 30 | -91 | 0 | -87
876 | 30 | -92 | 0 | -88
876 | 30 | -93 | 0 | -89
876 | 30 | -94 | 0 | -90
876 | 30 | -95 | 0 | -91
876 | 30 | -96 | 0 | -92
876 | 30 | -97 | 0 | -93
876 | 30 | -98 | 0 | -94
876 | 30 | -99 | 0 | -95
876 | 30 | -100 | 0 | -96
876 | 30 | -101 | 0 | -97
876 | 30 | -102 | 0 | -99
876 | 30 | -103 | 0 | -99
876 | 30 | -104 | 0 | -100
876 | 30 | -105 | 0 | -101
876 | 30 | -106 | 0 | -102
876 | 30 | -107 | 0 | -102
876 | 30 | -108 | 0.01 | -105
876 | 30 | -109 | 0.06 | -104
876 | 30 | -110 | 0.19 | -107
876 | 40 | -87 | 0 | -83
876 | 40 | -88 | 0 | -84
876 | 40 | -89 | 0 | -85
876 | 40 | -90 | 0 | -86
876 | 40 | -91 | 0 | -87
876 | 40 | -92 | 0 | -88
876 | 40 | -93 | 0 | -89
876 | 40 | -94 | 0 | -90
876 | 40 | -95 | 0 | -91
876 | 40 | -96 | 0 | -92
876 | 40 | -97 | 0 | -93
876 | 40 | -98 | 0 | -94
876 | 40 | -99 | 0 | -95
876 | 40 | -100 | 0 | -96
876 | 40 | -101 | 0 | -97
876 | 40 | -102 | 0 | -98
876 | 40 | -103 | 0 | -99
876 | 40 | -104 | 0 | -100
876 | 40 | -105 | 0 | -101
876 | 40 | -106 | 0 | -102
876 | 40 | -107 | 0 | -103
876 | 40 | -108 | 0.01 | -104
876 | 40 | -109 | 0.05 | -105
876 | 40 | -110 | 0.21 | -105
876 | 50 | -87 | 0 | -83
876 | 50 | -88 | 0 | -84
876 | 50 | -89 | 0 | -85
876 | 50 | -90 | 0 | -87
876 | 50 | -91 | 0 | -88
876 | 50 | -92 | 0 | -88
876 | 50 | -93 | 0 | -89
876 | 50 | -94 | 0 | -90
876 | 50 | -95 | 0 | -91
876 | 50 | -96 | 0 | -93
876 | 50 | -97 | 0 | -94
876 | 50 | -98 | 0 | -95
876 | 50 | -99 | 0 | -95
876 | 50 | -100 | 0 | -96
876 | 50 | -101 | 0 | -97
876 | 50 | -102 | 0 | -98
876 | 50 | -103 | 0 | -100
876 | 50 | -104 | 0 | -100
876 | 50 | -105 | 0 | -101
876 | 50 | -106 | 49.32 | -103
876 | 60 | -87 | 0 | -84
876 | 60 | -88 | 0 | -85
876 | 60 | -89 | 0 | -86
876 | 60 | -90 | 0 | -87
876 | 60 | -91 | 0 | -88
876 | 60 | -92 | 0 | -89
876 | 60 | -93 | 0 | -89
876 | 60 | -94 | 0 | -91
876 | 60 | -95 | 0 | -92
876 | 60 | -96 | 0 | -92
876 | 60 | -97 | 0 | 0
876 | 70 | -87 | 0 | -84
876 | 70 | -88 | 0 | -85
876 | 70 | -89 | 0 | -87
876 | 70 | -90 | 0 | -87
876 | 70 | -91 | 0.01 | -89
876 | 70 | -92 | 0.01 | -89
876 | 70 | -93 | 0.01 | -90
876 | 70 | -94 | 49.54 | -91
876 | 80 | -87 | 0 | 0
876 | 90 | -87 | 0 | 0
876 | 100 | -87 | 0 | 0
902 | -100 | -87 | 0 | 0
902 | -90 | -87 | 0 | 0
902 | -80 | -87 | 0 | -83
902 | -80 | -88 | 0 | -84
902 | -80 | -89 | 0 | -86
902 | -80 | -90 | 0 | -87
902 | -80 | -91 | 0 | -88
902 | -80 | -92 | 0 | -89
902 | -80 | -93 | 0 | -90
902 | -80 | -94 | 0 | -91
902 | -80 | -95 | 0.01 | -92
902 | -80 | -96 | 0 | 0
902 | -70 | -87 | 0 | -83
902 | -70 | -88 | 0 | -84
902 | -70 | -89 | 0 | -86
902 | -70 | -90 | 0 | -87
902 | -70 | -91 | 0 | -88
902 | -70 | -92 | 0 | -89
902 | -70 | -93 | 0 | -90
902 | -70 | -94 | 0 | -90
902 | -70 | -95 | 0 | -91
902 | -70 | -96 | 0 | -93
902 | -70 | -97 | 0 | -94
902 | -70 | -98 | 0 | -94
902 | -70 | -99 | 0 | -95
902 | -70 | -100 | 0 | -97
902 | -70 | -101 | 0 | -97
902 | -70 | -102 | 0 | -98
902 | -70 | -103 | 0 | -100
902 | -70 | -104 | 0 | -101
902 | -70 | -105 | 0 | 0
902 | -60 | -87 | 0 | -83
902 | -60 | -88 | 0 | -84
902 | -60 | -89 | 0 | -86
902 | -60 | -90 | 0 | -87
902 | -60 | -91 | 0 | -87
902 | -60 | -92 | 0 | -89
902 | -60 | -93 | 0 | -89
902 | -60 | -94 | 0 | -90
902 | -60 | -95 | 0 | -91
902 | -60 | -96 | 0 | -93
902 | -60 | -97 | 0 | -94
902 | -60 | -98 | 0 | -95
902 | -60 | -99 | 0 | -95
902 | -60 | -100 | 0 | -96
902 | -60 | -101 | 0 | -97
902 | -60 | -102 | 0 | -99
902 | -60 | -103 | 0 | -99
902 | -60 | -104 | 0 | -100
902 | -60 | -105 | 0 | -101
902 | -60 | -106 | 0 | -103
902 | -60 | -107 | 0 | -102
902 | -60 | -108 | 0.03 | -104
902 | -60 | -109 | 0.12 | -105
902 | -50 | -87 | 0 | -83
902 | -50 | -88 | 0 | -84
902 | -50 | -89 | 0 | -85
902 | -50 | -90 | 0 | -87
902 | -50 | -91 | 0 | -87
902 | -50 | -92 | 0 | -89
902 | -50 | -93 | 0 | -89
902 | -50 | -94 | 0 | -90
902 | -50 | -95 | 0 | -91
902 | -50 | -96 | 0 | -92
902 | -50 | -97 | 0 | -94
902 | -50 | -98 | 0 | -94
902 | -50 | -99 | 0 | -95
902 | -50 | -100 | 0 | -96
902 | -50 | -101 | 0 | -98
902 | -50 | -102 | 0 | -99
902 | -50 | -103 | 0 | -100
902 | -50 | -104 | 0 | -100
902 | -50 | -105 | 0 | -101
902 | -50 | -106 | 0 | -102
902 | -50 | -107 | 0 | -103
902 | -50 | -108 | 0.01 | -104
902 | -50 | -109 | 0.1 | -105
902 | -40 | -87 | 0 | -83
902 | -40 | -88 | 0 | -84
902 | -40 | -89 | 0 | -86
902 | -40 | -90 | 0 | -87
902 | -40 | -91 | 0 | -88
902 | -40 | -92 | 0 | -88
902 | -40 | -93 | 0 | -89
902 | -40 | -94 | 0 | -90
902 | -40 | -95 | 0 | -91
902 | -40 | -96 | 0 | -93
902 | -40 | -97 | 0 | -94
902 | -40 | -98 | 0 | -94
902 | -40 | -99 | 0 | -95
902 | -40 | -100 | 0 | -96
902 | -40 | -101 | 0 | -96
902 | -40 | -102 | 0 | -98
902 | -40 | -103 | 0 | -100
902 | -40 | -104 | 0 | -100
902 | -40 | -105 | 0 | -101
902 | -40 | -106 | 0 | -102
902 | -40 | -107 | 0 | -103
902 | -40 | -108 | 0.02 | -105
902 | -40 | -109 | 0.09 | -105
902 | -40 | -110 | 0.32 | -106
902 | -30 | -87 | 0 | -83
902 | -30 | -88 | 0 | -84
902 | -30 | -89 | 0 | -85
902 | -30 | -90 | 0 | -86
902 | -30 | -91 | 0 | -88
902 | -30 | -92 | 0 | -88
902 | -30 | -93 | 0 | -89
902 | -30 | -94 | 0 | -90
902 | -30 | -95 | 0 | -91
902 | -30 | -96 | 0 | -92
902 | -30 | -97 | 0 | -93
902 | -30 | -98 | 0 | -94
902 | -30 | -99 | 0 | -95
902 | -30 | -100 | 0 | -96
902 | -30 | -101 | 0 | -97
902 | -30 | -102 | 0 | -98
902 | -30 | -103 | 0 | -100
902 | -30 | -104 | 0 | -100
902 | -30 | -105 | 0 | -101
902 | -30 | -106 | 0 | -102
902 | -30 | -107 | 0 | -104
902 | -30 | -108 | 0.01 | -104
902 | -30 | -109 | 0.08 | -105
902 | -30 | -110 | 0.31 | -106
902 | -20 | -87 | 0 | -83
902 | -20 | -88 | 0 | -84
902 | -20 | -89 | 0 | -85
902 | -20 | -90 | 0 | -86
902 | -20 | -91 | 0 | -87
902 | -20 | -92 | 0 | -88
902 | -20 | -93 | 0 | -89
902 | -20 | -94 | 0 | -90
902 | -20 | -95 | 0 | -91
902 | -20 | -96 | 0 | -92
902 | -20 | -97 | 0 | -93
902 | -20 | -98 | 0 | -94
902 | -20 | -99 | 0 | -95
902 | -20 | -100 | 0 | -96
902 | -20 | -101 | 0 | -97
902 | -20 | -102 | 0 | -98
902 | -20 | -103 | 0 | -99
902 | -20 | -104 | 0 | -101
902 | -20 | -105 | 0 | -101
902 | -20 | -106 | 0 | -101
902 | -20 | -107 | 0 | -103
902 | -20 | -108 | 0.02 | -105
902 | -20 | -109 | 0.08 | -105
902 | -20 | -110 | 0.26 | -105
902 | -10 | -87 | 0 | -83
902 | -10 | -88 | 0 | -84
902 | -10 | -89 | 0 | -85
902 | -10 | -90 | 0 | -86
902 | -10 | -91 | 0 | -87
902 | -10 | -92 | 0 | -88
902 | -10 | -93 | 0 | -89
902 | -10 | -94 | 0 | -90
902 | -10 | -95 | 0 | -91
902 | -10 | -96 | 0 | -92
902 | -10 | -97 | 0 | -93
902 | -10 | -98 | 0 | -94
902 | -10 | -99 | 0 | -95
902 | -10 | -100 | 0 | -95
902 | -10 | -101 | 0 | -97
902 | -10 | -102 | 0 | -98
902 | -10 | -103 | 0 | -99
902 | -10 | -104 | 0 | -100
902 | -10 | -105 | 0 | -101
902 | -10 | -106 | 0 | -101
902 | -10 | -107 | 0 | -102
902 | -10 | -108 | 0.01 | -104
902 | -10 | -109 | 0.09 | -105
902 | -10 | -110 | 0.29 | -105
902 | 0 | -87 | 0 | -83
902 | 0 | -88 | 0 | -84
902 | 0 | -89 | 0 | -85
902 | 0 | -90 | 0 | -86
902 | 0 | -91 | 0 | -87
902 | 0 | -92 | 0 | -89
902 | 0 | -93 | 0 | -89
902 | 0 | -94 | 0 | -90
902 | 0 | -95 | 0 | -91
902 | 0 | -96 | 0 | -92
902 | 0 | -97 | 0 | -93
902 | 0 | -98 | 0 | -94
902 | 0 | -99 | 0 | -95
902 | 0 | -100 | 0 | -96
902 | 0 | -101 | 0 | -97
902 | 0 | -102 | 0 | -99
902 | 0 | -103 | 0 | -99
902 | 0 | -104 | 0 | -100
902 | 0 | -105 | 0 | -101
902 | 0 | -106 | 0 | -101
902 | 0 | -107 | 0 | -103
902 | 0 | -108 | 0.02 | -104
902 | 0 | -109 | 0.07 | -105
902 | 0 | -110 | 0.31 | -107
902 | 10 | -87 | 0 | -83
902 | 10 | -88 | 0 | -84
902 | 10 | -89 | 0 | -85
902 | 10 | -90 | 0 | -86
902 | 10 | -91 | 0 | -87
902 | 10 | -92 | 0 | -88
902 | 10 | -93 | 0 | -89
902 | 10 | -94 | 0 | -90
902 | 10 | -95 | 0 | -91
902 | 10 | -96 | 0 | -93
902 | 10 | -97 | 0 | -93
902 | 10 | -98 | 0 | -94
902 | 10 | -99 | 0 | -95
902 | 10 | -100 | 0 | -96
902 | 10 | -101 | 0 | -97
902 | 10 | -102 | 0 | -99
902 | 10 | -103 | 0 | -99
902 | 10 | -104 | 0 | -100
902 | 10 | -105 | 0 | -101
902 | 10 | -106 | 0 | -102
902 | 10 | -107 | 0 | -103
902 | 10 | -108 | 0.01 | -105
902 | 10 | -109 | 0.06 | -104
902 | 10 | -110 | 0.24 | -105
902 | 20 | -87 | 0 | -83
902 | 20 | -88 | 0 | -84
902 | 20 | -89 | 0 | -85
902 | 20 | -90 | 0 | -86
902 | 20 | -91 | 0 | -87
902 | 20 | -92 | 0 | -88
902 | 20 | -93 | 0 | -89
902 | 20 | -94 | 0 | -90
902 | 20 | -95 | 0 | -91
902 | 20 | -96 | 0 | -92
902 | 20 | -97 | 0 | -93
902 | 20 | -98 | 0 | -94
902 | 20 | -99 | 0 | -95
902 | 20 | -100 | 0 | -96
902 | 20 | -101 | 0 | -97
902 | 20 | -102 | 0 | -99
902 | 20 | -103 | 0 | -99
902 | 20 | -104 | 0 | -100
902 | 20 | -105 | 0 | -101
902 | 20 | -106 | 0 | -102
902 | 20 | -107 | 0 | -103
902 | 20 | -108 | 0 | -104
902 | 20 | -109 | 0.07 | -104
902 | 20 | -110 | 0.25 | -105
902 | 30 | -87 | 0 | -83
902 | 30 | -88 | 0 | -84
902 | 30 | -89 | 0 | -85
902 | 30 | -90 | 0 | -86
902 | 30 | -91 | 0 | -87
902 | 30 | -92 | 0 | -88
902 | 30 | -93 | 0 | -89
902 | 30 | -94 | 0 | -90
902 | 30 | -95 | 0 | -91
902 | 30 | -96 | 0 | -92
902 | 30 | -97 | 0 | -93
902 | 30 | -98 | 0 | -94
902 | 30 | -99 | 0 | -95
902 | 30 | -100 | 0 | -96
902 | 30 | -101 | 0 | -97
902 | 30 | -102 | 0 | -98
902 | 30 | -103 | 0 | -99
902 | 30 | -104 | 0 | -100
902 | 30 | -105 | 0 | -101
902 | 30 | -106 | 0 | -102
902 | 30 | -107 | 0 | -103
902 | 30 | -108 | 0.01 | -104
902 | 30 | -109 | 0.08 | -104
902 | 30 | -110 | 0.26 | -107
902 | 40 | -87 | 0 | -83
902 | 40 | -88 | 0 | -84
902 | 40 | -89 | 0 | -85
902 | 40 | -90 | 0 | -86
902 | 40 | -91 | 0 | -87
902 | 40 | -92 | 0 | -88
902 | 40 | -93 | 0 | -89
902 | 40 | -94 | 0 | -90
902 | 40 | -95 | 0 | -91
902 | 40 | -96 | 0 | -92
902 | 40 | -97 | 0 | -93
902 | 40 | -98 | 0 | -94
902 | 40 | -99 | 0 | -95
902 | 40 | -100 | 0 | -96
902 | 40 | -101 | 0 | -97
902 | 40 | -102 | 0 | -98
902 | 40 | -103 | 0 | -99
902 | 40 | -104 | 0 | -100
902 | 40 | -105 | 0 | -101
902 | 40 | -106 | 0 | -102
902 | 40 | -107 | 0 | -103
902 | 40 | -108 | 0.02 | -103
902 | 40 | -109 | 0.07 | -105
902 | 40 | -110 | 0.25 | -106
902 | 50 | -87 | 0 | -83
902 | 50 | -88 | 0 | -84
902 | 50 | -89 | 0 | -85
902 | 50 | -90 | 0 | -87
902 | 50 | -91 | 0 | -87
902 | 50 | -92 | 0 | -88
902 | 50 | -93 | 0 | -89
902 | 50 | -94 | 0 | -90
902 | 50 | -95 | 0 | -91
902 | 50 | -96 | 0 | -92
902 | 50 | -97 | 0 | -94
902 | 50 | -98 | 0 | -94
902 | 50 | -99 | 0 | -95
902 | 50 | -100 | 0 | -96
902 | 50 | -101 | 0 | -98
902 | 50 | -102 | 0 | -98
902 | 50 | -103 | 0 | -100
902 | 50 | -104 | 0 | -100
902 | 50 | -105 | 0 | -101
902 | 50 | -106 | 0 | 0
902 | 60 | -87 | 0 | -84
902 | 60 | -88 | 0 | -85
902 | 60 | -89 | 0 | -86
902 | 60 | -90 | 0 | -87
902 | 60 | -91 | 0 | -88
902 | 60 | -92 | 0 | -89
902 | 60 | -93 | 0 | -89
902 | 60 | -94 | 0 | -90
902 | 60 | -95 | 0 | -92
902 | 60 | -96 | 0.01 | -93
902 | 60 | -97 | 0 | 0
902 | 70 | -87 | 0 | -84
902 | 70 | -88 | 0 | -85
902 | 70 | -89 | 0 | -87
902 | 70 | -90 | 0.01 | -87
902 | 70 | -91 | 0 | -89
902 | 70 | -92 | 0.01 | -89
902 | 70 | -93 | 0.01 | -90
902 | 70 | -94 | 0.03 | -90
902 | 70 | -95 | 0.01 | -93
902 | 70 | -96 | 0 | 0
902 | 80 | -87 | 0 | 0
902 | 90 | -87 | 0 | 0
902 | 100 | -87 | 0 | 0

## SensData
Frequency [MHz] | Freq. Offset [kHz] | Sensitivity [dBm] | BER [%] | RSSI
876 | -80 | -92 | 0 | 0
876 | -70 | -104 | 0 | 0
876 | -60 | -109 | 0.1 | -106
876 | -50 | -110 | 0.3 | -107
876 | -40 | -110 | 0.24 | -106
876 | -30 | -110 | 0.24 | -106
876 | -20 | -110 | 0.22 | -106
876 | -10 | -110 | 0.21 | -107
876 | 0 | -110 | 0.24 | -105
876 | 10 | -110 | 0.19 | -104
876 | 20 | -110 | 0.23 | -106
876 | 30 | -110 | 0.19 | -107
876 | 40 | -110 | 0.21 | -105
876 | 50 | -106 | 49.32 | -103
876 | 60 | -96 | 0 | 0
876 | 70 | -94 | 49.54 | -91
902 | -80 | -95 | 0 | 0
902 | -70 | -104 | 0 | 0
902 | -60 | -109 | 0.12 | -105
902 | -50 | -109 | 0.1 | -105
902 | -40 | -110 | 0.32 | -106
902 | -30 | -110 | 0.31 | -106
902 | -20 | -110 | 0.26 | -105
902 | -10 | -110 | 0.29 | -105
902 | 0 | -110 | 0.31 | -107
902 | 10 | -110 | 0.24 | -105
902 | 20 | -110 | 0.25 | -105
902 | 30 | -110 | 0.26 | -107
902 | 40 | -110 | 0.25 | -106
902 | 50 | -105 | 0 | 0
902 | 60 | -96 | 0 | 0
902 | 70 | -95 | 0 | 0