## Summary
Chip name: EFR32FG23
Board name: BRD4204D

## Parameters
Modulation | Data Rate [kbps] | Deviation [kHz] | BbT
FSK2 | 2.4 | 1.2 | 0.5

## RawData
Frequency [MHz] | Freq. Offset [kHz] | Input Power [dBm] | BER [%] | RSSI
876 | -2 | -100 | 0 | 0
876 | -1.8 | -100 | 0 | 0
876 | -1.6 | -100 | 0 | -98
876 | -1.6 | -100.5 | 0 | -98
876 | -1.6 | -101 | 0 | -99
876 | -1.6 | -101.5 | 0 | -99
876 | -1.6 | -102 | 0 | -100
876 | -1.6 | -102.5 | 0 | -100
876 | -1.6 | -103 | 0 | 0
876 | -1.4 | -100 | 0 | -98
876 | -1.4 | -100.5 | 0 | -98
876 | -1.4 | -101 | 0 | -99
876 | -1.4 | -101.5 | 0 | -99
876 | -1.4 | -102 | 0 | -100
876 | -1.4 | -102.5 | 0 | -100
876 | -1.4 | -103 | 0 | -101
876 | -1.4 | -103.5 | 0 | -101
876 | -1.4 | -104 | 0 | -101
876 | -1.4 | -104.5 | 0 | -102
876 | -1.4 | -105 | 0 | -102
876 | -1.4 | -105.5 | 0 | -103
876 | -1.4 | -106 | 0 | -104
876 | -1.4 | -106.5 | 0 | -104
876 | -1.4 | -107 | 0 | -105
876 | -1.4 | -107.5 | 0 | -105
876 | -1.4 | -108 | 0 | -106
876 | -1.4 | -108.5 | 0 | -106
876 | -1.4 | -109 | 0 | -107
876 | -1.4 | -109.5 | 0 | -107
876 | -1.4 | -110 | 0 | -107
876 | -1.4 | -110.5 | 0 | -108
876 | -1.4 | -111 | 0 | -108
876 | -1.4 | -111.5 | 0 | -109
876 | -1.4 | -112 | 0 | -110
876 | -1.4 | -112.5 | 0.04 | -110
876 | -1.4 | -113 | 0 | -111
876 | -1.4 | -113.5 | 0 | -111
876 | -1.4 | -114 | 0 | -112
876 | -1.4 | -114.5 | 0.12 | -113
876 | -1.2 | -100 | 0 | -97
876 | -1.2 | -100.5 | 0 | -98
876 | -1.2 | -101 | 0 | -99
876 | -1.2 | -101.5 | 0 | -99
876 | -1.2 | -102 | 0 | -100
876 | -1.2 | -102.5 | 0 | -100
876 | -1.2 | -103 | 0 | -101
876 | -1.2 | -103.5 | 0 | -101
876 | -1.2 | -104 | 0 | -101
876 | -1.2 | -104.5 | 0 | -102
876 | -1.2 | -105 | 0 | -102
876 | -1.2 | -105.5 | 0 | -103
876 | -1.2 | -106 | 0 | -104
876 | -1.2 | -106.5 | 0 | -104
876 | -1.2 | -107 | 0 | -105
876 | -1.2 | -107.5 | 0 | -105
876 | -1.2 | -108 | 0 | -106
876 | -1.2 | -108.5 | 0 | -106
876 | -1.2 | -109 | 0 | -107
876 | -1.2 | -109.5 | 0 | -107
876 | -1.2 | -110 | 0 | -107
876 | -1.2 | -110.5 | 0 | -108
876 | -1.2 | -111 | 0 | -108
876 | -1.2 | -111.5 | 0 | -109
876 | -1.2 | -112 | 0 | -110
876 | -1.2 | -112.5 | 0 | -110
876 | -1.2 | -113 | 0 | -111
876 | -1.2 | -113.5 | 0 | -111
876 | -1.2 | -114 | 0 | -111
876 | -1.2 | -114.5 | 0 | -112
876 | -1.2 | -115 | 0 | -113
876 | -1.2 | -115.5 | 0 | -113
876 | -1.2 | -116 | 0 | -114
876 | -1.2 | -116.5 | 0 | -114
876 | -1.2 | -117 | 0 | -114
876 | -1.2 | -117.5 | 0 | -115
876 | -1.2 | -118 | 0 | -115
876 | -1.2 | -118.5 | 0 | -116
876 | -1.2 | -119 | 0 | -117
876 | -1.2 | -119.5 | 0 | -117
876 | -1.2 | -120 | 0 | -117
876 | -1.2 | -120.5 | 0.06 | -118
876 | -1.2 | -121 | 0.12 | -118
876 | -1 | -100 | 0 | -98
876 | -1 | -100.5 | 0 | -98
876 | -1 | -101 | 0 | -99
876 | -1 | -101.5 | 0 | -99
876 | -1 | -102 | 0 | -99
876 | -1 | -102.5 | 0 | -100
876 | -1 | -103 | 0 | -101
876 | -1 | -103.5 | 0 | -101
876 | -1 | -104 | 0 | -102
876 | -1 | -104.5 | 0 | -102
876 | -1 | -105 | 0 | -102
876 | -1 | -105.5 | 0 | -103
876 | -1 | -106 | 0 | -104
876 | -1 | -106.5 | 0 | -104
876 | -1 | -107 | 0 | -104
876 | -1 | -107.5 | 0 | -105
876 | -1 | -108 | 0 | -106
876 | -1 | -108.5 | 0 | -106
876 | -1 | -109 | 0 | -107
876 | -1 | -109.5 | 0 | -107
876 | -1 | -110 | 0 | -107
876 | -1 | -110.5 | 0 | -108
876 | -1 | -111 | 0 | -108
876 | -1 | -111.5 | 0 | -109
876 | -1 | -112 | 0 | -109
876 | -1 | -112.5 | 0 | -110
876 | -1 | -113 | 0 | -111
876 | -1 | -113.5 | 0 | -111
876 | -1 | -114 | 0 | -112
876 | -1 | -114.5 | 0 | -112
876 | -1 | -115 | 0 | -112
876 | -1 | -115.5 | 0 | -113
876 | -1 | -116 | 0 | -113
876 | -1 | -116.5 | 0 | -114
876 | -1 | -117 | 0 | -114
876 | -1 | -117.5 | 0 | -115
876 | -1 | -118 | 0 | -115
876 | -1 | -118.5 | 0 | -116
876 | -1 | -119 | 0 | -116
876 | -1 | -119.5 | 0 | -118
876 | -1 | -120 | 0 | -118
876 | -1 | -120.5 | 0 | -118
876 | -1 | -121 | 0 | -118
876 | -1 | -121.5 | 0 | -119
876 | -1 | -122 | 0 | -119
876 | -1 | -122.5 | 0 | -119
876 | -1 | -123 | 0 | -120
876 | -1 | -123.5 | 0 | -120
876 | -1 | -124 | 0.08 | -120
876 | -1 | -124.5 | 0.12 | -122
876 | -0.8 | -100 | 0 | -98
876 | -0.8 | -100.5 | 0 | -98
876 | -0.8 | -101 | 0 | -99
876 | -0.8 | -101.5 | 0 | -99
876 | -0.8 | -102 | 0 | -100
876 | -0.8 | -102.5 | 0 | -100
876 | -0.8 | -103 | 0 | -101
876 | -0.8 | -103.5 | 0 | -101
876 | -0.8 | -104 | 0 | -101
876 | -0.8 | -104.5 | 0 | -102
876 | -0.8 | -105 | 0 | -102
876 | -0.8 | -105.5 | 0 | -103
876 | -0.8 | -106 | 0 | -104
876 | -0.8 | -106.5 | 0 | -104
876 | -0.8 | -107 | 0 | -105
876 | -0.8 | -107.5 | 0 | -105
876 | -0.8 | -108 | 0 | -106
876 | -0.8 | -108.5 | 0 | -106
876 | -0.8 | -109 | 0 | -106
876 | -0.8 | -109.5 | 0 | -107
876 | -0.8 | -110 | 0 | -107
876 | -0.8 | -110.5 | 0 | -108
876 | -0.8 | -111 | 0 | -108
876 | -0.8 | -111.5 | 0 | -109
876 | -0.8 | -112 | 0 | -110
876 | -0.8 | -112.5 | 0 | -110
876 | -0.8 | -113 | 0 | -111
876 | -0.8 | -113.5 | 0 | -111
876 | -0.8 | -114 | 0 | -111
876 | -0.8 | -114.5 | 0 | -112
876 | -0.8 | -115 | 0 | -112
876 | -0.8 | -115.5 | 0 | -113
876 | -0.8 | -116 | 0 | -113
876 | -0.8 | -116.5 | 0 | -114
876 | -0.8 | -117 | 0 | -114
876 | -0.8 | -117.5 | 0 | -114
876 | -0.8 | -118 | 0 | -116
876 | -0.8 | -118.5 | 0 | -116
876 | -0.8 | -119 | 0 | -117
876 | -0.8 | -119.5 | 0 | -117
876 | -0.8 | -120 | 0 | -117
876 | -0.8 | -120.5 | 0 | -118
876 | -0.8 | -121 | 0 | -119
876 | -0.8 | -121.5 | 0 | -119
876 | -0.8 | -122 | 0 | -119
876 | -0.8 | -122.5 | 0 | -120
876 | -0.8 | -123 | 0 | -120
876 | -0.8 | -123.5 | 0 | -121
876 | -0.8 | -124 | 0 | -121
876 | -0.8 | -124.5 | 0 | -122
876 | -0.8 | -125 | 0 | -122
876 | -0.8 | -125.5 | 0.08 | -123
876 | -0.8 | -126 | 0.08 | -123
876 | -0.8 | -126.5 | 0.5 | -123
876 | -0.6 | -100 | 0 | -98
876 | -0.6 | -100.5 | 0 | -98
876 | -0.6 | -101 | 0 | -99
876 | -0.6 | -101.5 | 0 | -99
876 | -0.6 | -102 | 0 | -100
876 | -0.6 | -102.5 | 0 | -100
876 | -0.6 | -103 | 0 | -101
876 | -0.6 | -103.5 | 0 | -101
876 | -0.6 | -104 | 0 | -101
876 | -0.6 | -104.5 | 0 | -102
876 | -0.6 | -105 | 0 | -102
876 | -0.6 | -105.5 | 0 | -103
876 | -0.6 | -106 | 0 | -104
876 | -0.6 | -106.5 | 0 | -104
876 | -0.6 | -107 | 0 | -105
876 | -0.6 | -107.5 | 0 | -105
876 | -0.6 | -108 | 0 | -106
876 | -0.6 | -108.5 | 0 | -106
876 | -0.6 | -109 | 0 | -107
876 | -0.6 | -109.5 | 0 | -107
876 | -0.6 | -110 | 0 | -107
876 | -0.6 | -110.5 | 0 | -108
876 | -0.6 | -111 | 0 | -108
876 | -0.6 | -111.5 | 0 | -109
876 | -0.6 | -112 | 0 | -109
876 | -0.6 | -112.5 | 0 | -110
876 | -0.6 | -113 | 0 | -110
876 | -0.6 | -113.5 | 0 | -111
876 | -0.6 | -114 | 0 | -112
876 | -0.6 | -114.5 | 0 | -112
876 | -0.6 | -115 | 0 | -113
876 | -0.6 | -115.5 | 0 | -113
876 | -0.6 | -116 | 0 | -113
876 | -0.6 | -116.5 | 0 | -114
876 | -0.6 | -117 | 0 | -114
876 | -0.6 | -117.5 | 0 | -114
876 | -0.6 | -118 | 0 | -115
876 | -0.6 | -118.5 | 0 | -116
876 | -0.6 | -119 | 0 | -117
876 | -0.6 | -119.5 | 0 | -116
876 | -0.6 | -120 | 0 | -118
876 | -0.6 | -120.5 | 0 | -118
876 | -0.6 | -121 | 0 | -119
876 | -0.6 | -121.5 | 0 | -118
876 | -0.6 | -122 | 0 | -120
876 | -0.6 | -122.5 | 0 | -119
876 | -0.6 | -123 | 0 | -122
876 | -0.6 | -123.5 | 0 | -120
876 | -0.6 | -124 | 0 | -121
876 | -0.6 | -124.5 | 0.08 | -122
876 | -0.6 | -125 | 0 | -122
876 | -0.6 | -125.5 | 0.29 | -122
876 | -0.4 | -100 | 0 | -97
876 | -0.4 | -100.5 | 0 | -98
876 | -0.4 | -101 | 0 | -99
876 | -0.4 | -101.5 | 0 | -99
876 | -0.4 | -102 | 0 | -100
876 | -0.4 | -102.5 | 0 | -100
876 | -0.4 | -103 | 0 | -101
876 | -0.4 | -103.5 | 0 | -101
876 | -0.4 | -104 | 0 | -101
876 | -0.4 | -104.5 | 0 | -102
876 | -0.4 | -105 | 0 | -102
876 | -0.4 | -105.5 | 0 | -103
876 | -0.4 | -106 | 0 | -104
876 | -0.4 | -106.5 | 0 | -104
876 | -0.4 | -107 | 0 | -104
876 | -0.4 | -107.5 | 0 | -105
876 | -0.4 | -108 | 0 | -106
876 | -0.4 | -108.5 | 0 | -106
876 | -0.4 | -109 | 0 | -107
876 | -0.4 | -109.5 | 0 | -107
876 | -0.4 | -110 | 0 | -107
876 | -0.4 | -110.5 | 0 | -108
876 | -0.4 | -111 | 0 | -108
876 | -0.4 | -111.5 | 0 | -109
876 | -0.4 | -112 | 0 | -109
876 | -0.4 | -112.5 | 0 | -110
876 | -0.4 | -113 | 0 | -111
876 | -0.4 | -113.5 | 0 | -111
876 | -0.4 | -114 | 0 | -112
876 | -0.4 | -114.5 | 0 | -112
876 | -0.4 | -115 | 0 | -112
876 | -0.4 | -115.5 | 0 | -113
876 | -0.4 | -116 | 0 | -113
876 | -0.4 | -116.5 | 0 | -114
876 | -0.4 | -117 | 0 | -114
876 | -0.4 | -117.5 | 0 | -114
876 | -0.4 | -118 | 0 | -115
876 | -0.4 | -118.5 | 0 | -116
876 | -0.4 | -119 | 0 | -116
876 | -0.4 | -119.5 | 0 | -117
876 | -0.4 | -120 | 0 | -117
876 | -0.4 | -120.5 | 0 | -118
876 | -0.4 | -121 | 0 | -118
876 | -0.4 | -121.5 | 0 | -119
876 | -0.4 | -122 | 0 | -119
876 | -0.4 | -122.5 | 0 | -120
876 | -0.4 | -123 | 0 | -120
876 | -0.4 | -123.5 | 0 | -121
876 | -0.4 | -124 | 0 | -121
876 | -0.4 | -124.5 | 0 | -122
876 | -0.4 | -125 | 0.04 | -123
876 | -0.4 | -125.5 | 0.12 | -121
876 | -0.2 | -100 | 0 | -98
876 | -0.2 | -100.5 | 0 | -98
876 | -0.2 | -101 | 0 | -99
876 | -0.2 | -101.5 | 0 | -99
876 | -0.2 | -102 | 0 | -100
876 | -0.2 | -102.5 | 0 | -100
876 | -0.2 | -103 | 0 | -100
876 | -0.2 | -103.5 | 0 | -101
876 | -0.2 | -104 | 0 | -101
876 | -0.2 | -104.5 | 0 | -102
876 | -0.2 | -105 | 0 | -102
876 | -0.2 | -105.5 | 0 | -103
876 | -0.2 | -106 | 0 | -104
876 | -0.2 | -106.5 | 0 | -104
876 | -0.2 | -107 | 0 | -105
876 | -0.2 | -107.5 | 0 | -105
876 | -0.2 | -108 | 0 | -106
876 | -0.2 | -108.5 | 0 | -106
876 | -0.2 | -109 | 0 | -107
876 | -0.2 | -109.5 | 0 | -107
876 | -0.2 | -110 | 0 | -108
876 | -0.2 | -110.5 | 0 | -108
876 | -0.2 | -111 | 0 | -108
876 | -0.2 | -111.5 | 0 | -109
876 | -0.2 | -112 | 0 | -110
876 | -0.2 | -112.5 | 0 | -110
876 | -0.2 | -113 | 0 | -111
876 | -0.2 | -113.5 | 0 | -111
876 | -0.2 | -114 | 0 | -112
876 | -0.2 | -114.5 | 0 | -112
876 | -0.2 | -115 | 0 | -112
876 | -0.2 | -115.5 | 0 | -113
876 | -0.2 | -116 | 0 | -113
876 | -0.2 | -116.5 | 0 | -114
876 | -0.2 | -117 | 0 | -114
876 | -0.2 | -117.5 | 0 | -115
876 | -0.2 | -118 | 0 | -115
876 | -0.2 | -118.5 | 0 | -116
876 | -0.2 | -119 | 0 | -116
876 | -0.2 | -119.5 | 0 | -117
876 | -0.2 | -120 | 0 | -118
876 | -0.2 | -120.5 | 0 | -118
876 | -0.2 | -121 | 0 | -118
876 | -0.2 | -121.5 | 0 | -119
876 | -0.2 | -122 | 0 | -120
876 | -0.2 | -122.5 | 0 | -119
876 | -0.2 | -123 | 0 | -120
876 | -0.2 | -123.5 | 0 | -121
876 | -0.2 | -124 | 0 | -121
876 | -0.2 | -124.5 | 0 | -122
876 | -0.2 | -125 | 0.08 | -122
876 | -0.2 | -125.5 | 0 | -122
876 | -0.2 | -126 | 0.12 | -123
876 | 0 | -100 | 0 | -98
876 | 0 | -100.5 | 0 | -98
876 | 0 | -101 | 0 | -99
876 | 0 | -101.5 | 0 | -99
876 | 0 | -102 | 0 | -100
876 | 0 | -102.5 | 0 | -100
876 | 0 | -103 | 0 | -101
876 | 0 | -103.5 | 0 | -101
876 | 0 | -104 | 0 | -101
876 | 0 | -104.5 | 0 | -102
876 | 0 | -105 | 0 | -102
876 | 0 | -105.5 | 0 | -103
876 | 0 | -106 | 0 | -104
876 | 0 | -106.5 | 0 | -104
876 | 0 | -107 | 0 | -105
876 | 0 | -107.5 | 0 | -105
876 | 0 | -108 | 0 | -105
876 | 0 | -108.5 | 0 | -106
876 | 0 | -109 | 0 | -107
876 | 0 | -109.5 | 0 | -107
876 | 0 | -110 | 0 | -108
876 | 0 | -110.5 | 0 | -108
876 | 0 | -111 | 0 | -108
876 | 0 | -111.5 | 0 | -109
876 | 0 | -112 | 0 | -109
876 | 0 | -112.5 | 0 | -110
876 | 0 | -113 | 0 | -111
876 | 0 | -113.5 | 0 | -111
876 | 0 | -114 | 0 | -112
876 | 0 | -114.5 | 0 | -112
876 | 0 | -115 | 0 | -112
876 | 0 | -115.5 | 0 | -113
876 | 0 | -116 | 0 | -114
876 | 0 | -116.5 | 0 | -114
876 | 0 | -117 | 0 | -114
876 | 0 | -117.5 | 0 | -114
876 | 0 | -118 | 0 | -115
876 | 0 | -118.5 | 0 | -116
876 | 0 | -119 | 0 | -116
876 | 0 | -119.5 | 0 | -117
876 | 0 | -120 | 0 | -117
876 | 0 | -120.5 | 0 | -118
876 | 0 | -121 | 0 | -118
876 | 0 | -121.5 | 0 | -119
876 | 0 | -122 | 0 | -119
876 | 0 | -122.5 | 0 | -119
876 | 0 | -123 | 0 | -119
876 | 0 | -123.5 | 0 | -121
876 | 0 | -124 | 0 | -121
876 | 0 | -124.5 | 0 | -122
876 | 0 | -125 | 0 | -122
876 | 0 | -125.5 | 0.04 | -123
876 | 0 | -126 | 0.12 | -122
876 | 0.2 | -100 | 0 | -97
876 | 0.2 | -100.5 | 0 | -98
876 | 0.2 | -101 | 0 | -99
876 | 0.2 | -101.5 | 0 | -99
876 | 0.2 | -102 | 0 | -100
876 | 0.2 | -102.5 | 0 | -100
876 | 0.2 | -103 | 0 | -101
876 | 0.2 | -103.5 | 0 | -101
876 | 0.2 | -104 | 0 | -101
876 | 0.2 | -104.5 | 0 | -102
876 | 0.2 | -105 | 0 | -102
876 | 0.2 | -105.5 | 0 | -103
876 | 0.2 | -106 | 0 | -104
876 | 0.2 | -106.5 | 0 | -104
876 | 0.2 | -107 | 0 | -105
876 | 0.2 | -107.5 | 0 | -105
876 | 0.2 | -108 | 0 | -106
876 | 0.2 | -108.5 | 0 | -106
876 | 0.2 | -109 | 0 | -106
876 | 0.2 | -109.5 | 0 | -107
876 | 0.2 | -110 | 0 | -107
876 | 0.2 | -110.5 | 0 | -108
876 | 0.2 | -111 | 0 | -108
876 | 0.2 | -111.5 | 0 | -109
876 | 0.2 | -112 | 0 | -109
876 | 0.2 | -112.5 | 0 | -110
876 | 0.2 | -113 | 0 | -110
876 | 0.2 | -113.5 | 0 | -111
876 | 0.2 | -114 | 0 | -112
876 | 0.2 | -114.5 | 0 | -112
876 | 0.2 | -115 | 0 | -112
876 | 0.2 | -115.5 | 0 | -113
876 | 0.2 | -116 | 0 | -113
876 | 0.2 | -116.5 | 0 | -114
876 | 0.2 | -117 | 0 | -114
876 | 0.2 | -117.5 | 0 | -115
876 | 0.2 | -118 | 0 | -115
876 | 0.2 | -118.5 | 0 | -115
876 | 0.2 | -119 | 0 | -116
876 | 0.2 | -119.5 | 0 | -117
876 | 0.2 | -120 | 0 | -117
876 | 0.2 | -120.5 | 0 | -118
876 | 0.2 | -121 | 0 | -118
876 | 0.2 | -121.5 | 0 | -119
876 | 0.2 | -122 | 0 | -119
876 | 0.2 | -122.5 | 0 | -119
876 | 0.2 | -123 | 0 | -120
876 | 0.2 | -123.5 | 0 | -120
876 | 0.2 | -124 | 0 | -121
876 | 0.2 | -124.5 | 0 | -121
876 | 0.2 | -125 | 0.08 | -122
876 | 0.2 | -125.5 | 0.08 | -122
876 | 0.2 | -126 | 0.21 | -124
876 | 0.4 | -100 | 0 | -98
876 | 0.4 | -100.5 | 0 | -98
876 | 0.4 | -101 | 0 | -99
876 | 0.4 | -101.5 | 0 | -99
876 | 0.4 | -102 | 0 | -100
876 | 0.4 | -102.5 | 0 | -100
876 | 0.4 | -103 | 0 | -101
876 | 0.4 | -103.5 | 0 | -101
876 | 0.4 | -104 | 0 | -101
876 | 0.4 | -104.5 | 0 | -102
876 | 0.4 | -105 | 0 | -102
876 | 0.4 | -105.5 | 0 | -103
876 | 0.4 | -106 | 0 | -104
876 | 0.4 | -106.5 | 0 | -104
876 | 0.4 | -107 | 0 | -105
876 | 0.4 | -107.5 | 0 | -105
876 | 0.4 | -108 | 0 | -106
876 | 0.4 | -108.5 | 0 | -106
876 | 0.4 | -109 | 0 | -107
876 | 0.4 | -109.5 | 0 | -107
876 | 0.4 | -110 | 0 | -107
876 | 0.4 | -110.5 | 0 | -108
876 | 0.4 | -111 | 0 | -108
876 | 0.4 | -111.5 | 0 | -108
876 | 0.4 | -112 | 0 | -109
876 | 0.4 | -112.5 | 0 | -110
876 | 0.4 | -113 | 0 | -110
876 | 0.4 | -113.5 | 0 | -111
876 | 0.4 | -114 | 0 | -112
876 | 0.4 | -114.5 | 0 | -112
876 | 0.4 | -115 | 0 | -112
876 | 0.4 | -115.5 | 0 | -113
876 | 0.4 | -116 | 0 | -113
876 | 0.4 | -116.5 | 0 | -113
876 | 0.4 | -117 | 0 | -114
876 | 0.4 | -117.5 | 0 | -115
876 | 0.4 | -118 | 0 | -115
876 | 0.4 | -118.5 | 0 | -116
876 | 0.4 | -119 | 0 | -116
876 | 0.4 | -119.5 | 0 | -117
876 | 0.4 | -120 | 0 | -117
876 | 0.4 | -120.5 | 0 | -117
876 | 0.4 | -121 | 0 | -118
876 | 0.4 | -121.5 | 0 | -119
876 | 0.4 | -122 | 0 | -119
876 | 0.4 | -122.5 | 0 | -120
876 | 0.4 | -123 | 0 | -120
876 | 0.4 | -123.5 | 0 | -121
876 | 0.4 | -124 | 0 | -121
876 | 0.4 | -124.5 | 0.04 | -121
876 | 0.4 | -125 | 0.06 | -122
876 | 0.4 | -125.5 | 0.17 | -122
876 | 0.6 | -100 | 0 | -98
876 | 0.6 | -100.5 | 0 | -98
876 | 0.6 | -101 | 0 | -99
876 | 0.6 | -101.5 | 0 | -99
876 | 0.6 | -102 | 0 | -100
876 | 0.6 | -102.5 | 0 | -100
876 | 0.6 | -103 | 0 | -101
876 | 0.6 | -103.5 | 0 | -101
876 | 0.6 | -104 | 0 | -101
876 | 0.6 | -104.5 | 0 | -102
876 | 0.6 | -105 | 0 | -102
876 | 0.6 | -105.5 | 0 | -103
876 | 0.6 | -106 | 0 | -104
876 | 0.6 | -106.5 | 0 | -104
876 | 0.6 | -107 | 0 | -105
876 | 0.6 | -107.5 | 0 | -105
876 | 0.6 | -108 | 0 | -106
876 | 0.6 | -108.5 | 0 | -106
876 | 0.6 | -109 | 0 | -107
876 | 0.6 | -109.5 | 0 | -107
876 | 0.6 | -110 | 0 | -107
876 | 0.6 | -110.5 | 0 | -108
876 | 0.6 | -111 | 0 | -108
876 | 0.6 | -111.5 | 0 | -109
876 | 0.6 | -112 | 0 | -109
876 | 0.6 | -112.5 | 0 | -110
876 | 0.6 | -113 | 0 | -111
876 | 0.6 | -113.5 | 0 | -111
876 | 0.6 | -114 | 0 | -112
876 | 0.6 | -114.5 | 0 | -112
876 | 0.6 | -115 | 0 | -113
876 | 0.6 | -115.5 | 0 | -113
876 | 0.6 | -116 | 0 | -114
876 | 0.6 | -116.5 | 0 | -114
876 | 0.6 | -117 | 0 | -114
876 | 0.6 | -117.5 | 0 | -115
876 | 0.6 | -118 | 0 | -115
876 | 0.6 | -118.5 | 0 | -116
876 | 0.6 | -119 | 0 | -117
876 | 0.6 | -119.5 | 0 | -117
876 | 0.6 | -120 | 0 | -117
876 | 0.6 | -120.5 | 0 | -118
876 | 0.6 | -121 | 0 | -118
876 | 0.6 | -121.5 | 0 | -119
876 | 0.6 | -122 | 0 | -119
876 | 0.6 | -122.5 | 0 | -119
876 | 0.6 | -123 | 0 | -120
876 | 0.6 | -123.5 | 0 | -121
876 | 0.6 | -124 | 0 | -121
876 | 0.6 | -124.5 | 0.12 | -123
876 | 0.8 | -100 | 0 | -97
876 | 0.8 | -100.5 | 0 | -98
876 | 0.8 | -101 | 0 | -99
876 | 0.8 | -101.5 | 0 | -99
876 | 0.8 | -102 | 0 | -100
876 | 0.8 | -102.5 | 0 | -100
876 | 0.8 | -103 | 0 | -101
876 | 0.8 | -103.5 | 0 | -101
876 | 0.8 | -104 | 0 | -101
876 | 0.8 | -104.5 | 0 | -102
876 | 0.8 | -105 | 0 | -102
876 | 0.8 | -105.5 | 0 | -103
876 | 0.8 | -106 | 0 | -104
876 | 0.8 | -106.5 | 0 | -104
876 | 0.8 | -107 | 0 | -105
876 | 0.8 | -107.5 | 0 | -105
876 | 0.8 | -108 | 0 | -106
876 | 0.8 | -108.5 | 0 | -106
876 | 0.8 | -109 | 0 | -107
876 | 0.8 | -109.5 | 0 | -107
876 | 0.8 | -110 | 0 | -107
876 | 0.8 | -110.5 | 0 | -108
876 | 0.8 | -111 | 0 | -108
876 | 0.8 | -111.5 | 0 | -109
876 | 0.8 | -112 | 0 | -109
876 | 0.8 | -112.5 | 0 | -110
876 | 0.8 | -113 | 0 | -111
876 | 0.8 | -113.5 | 0 | -111
876 | 0.8 | -114 | 0 | -112
876 | 0.8 | -114.5 | 0 | -112
876 | 0.8 | -115 | 0 | -112
876 | 0.8 | -115.5 | 0 | -113
876 | 0.8 | -116 | 0 | -113
876 | 0.8 | -116.5 | 0 | -113
876 | 0.8 | -117 | 0 | -114
876 | 0.8 | -117.5 | 0 | -115
876 | 0.8 | -118 | 0 | -116
876 | 0.8 | -118.5 | 0 | -116
876 | 0.8 | -119 | 0 | -116
876 | 0.8 | -119.5 | 0 | -117
876 | 0.8 | -120 | 0 | -117
876 | 0.8 | -120.5 | 0 | -118
876 | 0.8 | -121 | 0 | -118
876 | 0.8 | -121.5 | 0 | -118
876 | 0.8 | -122 | 0 | -120
876 | 0.8 | -122.5 | 0 | -119
876 | 0.8 | -123 | 0.04 | -121
876 | 0.8 | -123.5 | 0 | -120
876 | 0.8 | -124 | 0 | -121
876 | 0.8 | -124.5 | 0 | -122
876 | 0.8 | -125 | 0.12 | -123
876 | 1 | -100 | 0 | -98
876 | 1 | -100.5 | 0 | -98
876 | 1 | -101 | 0 | -99
876 | 1 | -101.5 | 0 | -99
876 | 1 | -102 | 0 | -100
876 | 1 | -102.5 | 0 | -100
876 | 1 | -103 | 0 | -101
876 | 1 | -103.5 | 0 | -101
876 | 1 | -104 | 0 | -101
876 | 1 | -104.5 | 0 | -102
876 | 1 | -105 | 0 | -102
876 | 1 | -105.5 | 0 | -103
876 | 1 | -106 | 0 | -104
876 | 1 | -106.5 | 0 | -104
876 | 1 | -107 | 0 | -105
876 | 1 | -107.5 | 0 | -105
876 | 1 | -108 | 0 | -106
876 | 1 | -108.5 | 0 | -106
876 | 1 | -109 | 0 | -107
876 | 1 | -109.5 | 0 | -107
876 | 1 | -110 | 0 | -107
876 | 1 | -110.5 | 0 | -108
876 | 1 | -111 | 0 | -108
876 | 1 | -111.5 | 0 | -109
876 | 1 | -112 | 0 | -109
876 | 1 | -112.5 | 0 | -110
876 | 1 | -113 | 0 | -111
876 | 1 | -113.5 | 0 | -111
876 | 1 | -114 | 0 | -112
876 | 1 | -114.5 | 0 | -112
876 | 1 | -115 | 0 | -112
876 | 1 | -115.5 | 0 | -113
876 | 1 | -116 | 0 | -113
876 | 1 | -116.5 | 0 | -113
876 | 1 | -117 | 0 | -114
876 | 1 | -117.5 | 0 | -115
876 | 1 | -118 | 0 | -116
876 | 1 | -118.5 | 0 | -116
876 | 1 | -119 | 0 | -116
876 | 1 | -119.5 | 0 | -118
876 | 1 | -120 | 0 | -117
876 | 1 | -120.5 | 0 | -117
876 | 1 | -121 | 0 | -118
876 | 1 | -121.5 | 0 | -120
876 | 1 | -122 | 0 | -119
876 | 1 | -122.5 | 0 | -120
876 | 1 | -123 | 0 | -120
876 | 1 | -123.5 | 0.04 | -121
876 | 1 | -124 | 0.04 | -121
876 | 1 | -124.5 | 0.04 | -122
876 | 1 | -125 | 0.19 | -122
876 | 1.2 | -100 | 0 | -98
876 | 1.2 | -100.5 | 0 | -98
876 | 1.2 | -101 | 0 | -99
876 | 1.2 | -101.5 | 0 | -99
876 | 1.2 | -102 | 0 | -100
876 | 1.2 | -102.5 | 0 | -100
876 | 1.2 | -103 | 0 | -101
876 | 1.2 | -103.5 | 0 | -101
876 | 1.2 | -104 | 0 | -101
876 | 1.2 | -104.5 | 0 | -102
876 | 1.2 | -105 | 0 | -102
876 | 1.2 | -105.5 | 0 | -103
876 | 1.2 | -106 | 0 | -103
876 | 1.2 | -106.5 | 0 | -104
876 | 1.2 | -107 | 0 | -105
876 | 1.2 | -107.5 | 0 | -105
876 | 1.2 | -108 | 0 | -106
876 | 1.2 | -108.5 | 0 | -106
876 | 1.2 | -109 | 0 | -107
876 | 1.2 | -109.5 | 0 | -107
876 | 1.2 | -110 | 0 | -107
876 | 1.2 | -110.5 | 0 | -108
876 | 1.2 | -111 | 0 | -108
876 | 1.2 | -111.5 | 0 | -109
876 | 1.2 | -112 | 0 | -110
876 | 1.2 | -112.5 | 0 | -110
876 | 1.2 | -113 | 0 | -111
876 | 1.2 | -113.5 | 0 | -111
876 | 1.2 | -114 | 0 | -112
876 | 1.2 | -114.5 | 0 | -112
876 | 1.2 | -115 | 0 | -113
876 | 1.2 | -115.5 | 0 | -113
876 | 1.2 | -116 | 0 | -114
876 | 1.2 | -116.5 | 0 | -114
876 | 1.2 | -117 | 0 | -114
876 | 1.2 | -117.5 | 0 | -115
876 | 1.2 | -118 | 0 | -115
876 | 1.2 | -118.5 | 0 | -116
876 | 1.2 | -119 | 0 | -116
876 | 1.2 | -119.5 | 0 | -116
876 | 1.2 | -120 | 0 | -117
876 | 1.2 | -120.5 | 0 | -118
876 | 1.2 | -121 | 0 | -118
876 | 1.2 | -121.5 | 0.04 | -118
876 | 1.2 | -122 | 0 | -119
876 | 1.2 | -122.5 | 0.04 | -120
876 | 1.2 | -123 | 0 | 0
876 | 1.4 | -100 | 0 | -97
876 | 1.4 | -100.5 | 0 | -98
876 | 1.4 | -101 | 0 | -99
876 | 1.4 | -101.5 | 0 | -99
876 | 1.4 | -102 | 0 | -100
876 | 1.4 | -102.5 | 0 | -100
876 | 1.4 | -103 | 0 | -101
876 | 1.4 | -103.5 | 0 | -101
876 | 1.4 | -104 | 0 | -101
876 | 1.4 | -104.5 | 0 | -102
876 | 1.4 | -105 | 0 | -102
876 | 1.4 | -105.5 | 0 | -103
876 | 1.4 | -106 | 0 | -104
876 | 1.4 | -106.5 | 0 | -104
876 | 1.4 | -107 | 0 | -105
876 | 1.4 | -107.5 | 0 | -105
876 | 1.4 | -108 | 0 | -106
876 | 1.4 | -108.5 | 0 | -106
876 | 1.4 | -109 | 0 | -107
876 | 1.4 | -109.5 | 0 | -107
876 | 1.4 | -110 | 0 | -107
876 | 1.4 | -110.5 | 0 | -108
876 | 1.4 | -111 | 0 | -108
876 | 1.4 | -111.5 | 0 | -109
876 | 1.4 | -112 | 0 | -109
876 | 1.4 | -112.5 | 0 | -110
876 | 1.4 | -113 | 0 | -111
876 | 1.4 | -113.5 | 0 | -111
876 | 1.4 | -114 | 0 | -112
876 | 1.4 | -114.5 | 0 | -112
876 | 1.4 | -115 | 0 | -112
876 | 1.4 | -115.5 | 0 | -113
876 | 1.4 | -116 | 0 | -113
876 | 1.4 | -116.5 | 0 | -114
876 | 1.4 | -117 | 0 | -114
876 | 1.4 | -117.5 | 0 | -115
876 | 1.4 | -118 | 0 | -116
876 | 1.4 | -118.5 | 0 | -116
876 | 1.4 | -119 | 0 | 0
876 | 1.6 | -100 | 0 | -98
876 | 1.6 | -100.5 | 0 | -98
876 | 1.6 | -101 | 0 | -99
876 | 1.6 | -101.5 | 0 | -99
876 | 1.6 | -102 | 0 | -100
876 | 1.6 | -102.5 | 0 | -100
876 | 1.6 | -103 | 0 | -101
876 | 1.6 | -103.5 | 0 | -101
876 | 1.6 | -104 | 0 | -101
876 | 1.6 | -104.5 | 0 | -102
876 | 1.6 | -105 | 0 | -102
876 | 1.6 | -105.5 | 0 | -103
876 | 1.6 | -106 | 0 | -104
876 | 1.6 | -106.5 | 0 | -104
876 | 1.6 | -107 | 0 | -104
876 | 1.6 | -107.5 | 0 | -105
876 | 1.6 | -108 | 0 | -106
876 | 1.6 | -108.5 | 0 | -106
876 | 1.6 | -109 | 0 | -106
876 | 1.6 | -109.5 | 0 | 0
876 | 1.8 | -100 | 0 | 0
876 | 2 | -100 | 0.5 | -97

## SensData
Frequency [MHz] | Freq. Offset [kHz] | Sensitivity [dBm] | BER [%] | RSSI
876 | -1.6 | -102.5 | 0 | 0
876 | -1.4 | -114.5 | 0.12 | -113
876 | -1.2 | -121 | 0.12 | -118
876 | -1 | -124.5 | 0.12 | -122
876 | -0.8 | -126.5 | 0.5 | -123
876 | -0.6 | -125.5 | 0.29 | -122
876 | -0.4 | -125.5 | 0.12 | -121
876 | -0.2 | -126 | 0.12 | -123
876 | 0 | -126 | 0.12 | -122
876 | 0.2 | -126 | 0.21 | -124
876 | 0.4 | -125.5 | 0.17 | -122
876 | 0.6 | -124.5 | 0.12 | -123
876 | 0.8 | -125 | 0.12 | -123
876 | 1 | -125 | 0.19 | -122
876 | 1.2 | -122.5 | 0 | 0
876 | 1.4 | -118.5 | 0 | 0
876 | 1.6 | -109 | 0 | 0
876 | 2 | -100 | 0.5 | -97