## Summary
Chip name: EFR32FG23
Board name: BRD4204D

## Parameters
Modulation | Data Rate [kbps] | Deviation [kHz] | BbT
FSK2 | 100 | 50 | 0.5

## RawData
Frequency [MHz] | Input Power [dBm] | BER [%] | RSSI
868 | -106 | 8.93 | -96
870 | -106 | 0 | -102
870 | -106.5 | 0 | -103
870 | -107 | 0 | -103
870 | -107.5 | 0.01 | -104
870 | -108 | 0.01 | -104
870 | -108.5 | 0.03 | -104
870 | -109 | 0.08 | -105
870 | -109.5 | 0.15 | -106
872 | -106 | 0 | -103
872 | -106.5 | 0 | -103
872 | -107 | 0.01 | -104
872 | -107.5 | 0.01 | -104
872 | -108 | 0.86 | -103
874 | -106 | 0 | -102
874 | -106.5 | 0 | -103
874 | -107 | 0 | -103
874 | -107.5 | 0.01 | -103
874 | -108 | 0.01 | -105
874 | -108.5 | 0.03 | -105
874 | -109 | 0.07 | -105
874 | -109.5 | 0.15 | -105
876 | -106 | 0 | -103
876 | -106.5 | 0 | -102
876 | -107 | 0 | -103
876 | -107.5 | 0 | -103
876 | -108 | 0.01 | -103
876 | -108.5 | 0.03 | -105
876 | -109 | 0.07 | -104
876 | -109.5 | 0.15 | -106
878 | -106 | 0 | -102
878 | -106.5 | 0 | -102
878 | -107 | 0 | -103
878 | -107.5 | 0 | -103
878 | -108 | 0.02 | -104
878 | -108.5 | 0.04 | -104
878 | -109 | 0.07 | -105
878 | -109.5 | 0.12 | -105
880 | -106 | 0 | -102
880 | -106.5 | 0 | -103
880 | -107 | 0 | -103
880 | -107.5 | 0.02 | -104
880 | -108 | 0.02 | -104
880 | -108.5 | 0.07 | -104
880 | -109 | 0.14 | -104
882 | -106 | 0 | -103
882 | -106.5 | 0 | -102
882 | -107 | 0 | -103
882 | -107.5 | 0.01 | -103
882 | -108 | 0.01 | -104
882 | -108.5 | 0.03 | -104
882 | -109 | 0.08 | -105
882 | -109.5 | 0.14 | -105
884 | -106 | 0 | -102
884 | -106.5 | 0 | -103
884 | -107 | 0 | -104
884 | -107.5 | 0.01 | -103
884 | -108 | 0.01 | -103
884 | -108.5 | 0.02 | -105
884 | -109 | 0.05 | -105
884 | -109.5 | 0.12 | -105
886 | -106 | 0 | -102
886 | -106.5 | 0 | -103
886 | -107 | 0 | -103
886 | -107.5 | 0 | -103
886 | -108 | 0.01 | -105
886 | -108.5 | 0.03 | -104
886 | -109 | 0.07 | -105
886 | -109.5 | 0.12 | -105
888 | -106 | 0 | -102
888 | -106.5 | 0 | -102
888 | -107 | 0 | -103
888 | -107.5 | 0 | -103
888 | -108 | 0.01 | -103
888 | -108.5 | 0.04 | -103
888 | -109 | 0.07 | -105
888 | -109.5 | 0.12 | -106
890 | -106 | 0 | -103
890 | -106.5 | 0 | -102
890 | -107 | 0 | -102
890 | -107.5 | 0.01 | -103
890 | -108 | 0.01 | -103
890 | -108.5 | 0.02 | -104
890 | -109 | 0.06 | -105
890 | -109.5 | 0.12 | -106
892 | -106 | 0 | -102
892 | -106.5 | 0 | -102
892 | -107 | 0 | -102
892 | -107.5 | 0 | -104
892 | -108 | 0.01 | -104
892 | -108.5 | 0.03 | -104
892 | -109 | 0.06 | -104
892 | -109.5 | 0.13 | -106
894 | -106 | 0.54 | -102
896 | -106 | 0 | -102
896 | -106.5 | 0 | -103
896 | -107 | 0 | -103
896 | -107.5 | 0 | -104
896 | -108 | 0.01 | -103
896 | -108.5 | 0.03 | -104
896 | -109 | 0.05 | -105
896 | -109.5 | 0.14 | -105
898 | -106 | 0 | -103
898 | -106.5 | 0 | -103
898 | -107 | 0 | -103
898 | -107.5 | 0 | -103
898 | -108 | 0.01 | -103
898 | -108.5 | 0.03 | -104
898 | -109 | 0.08 | -105
898 | -109.5 | 0.14 | -105
900 | -106 | 0.07 | -102
900 | -106.5 | 0.16 | -101
902 | -106 | 0 | -102
902 | -106.5 | 0 | -103
902 | -107 | 0 | -103
902 | -107.5 | 0.01 | -103
902 | -108 | 0.01 | -104
902 | -108.5 | 0.04 | -103
902 | -109 | 0.08 | -104
902 | -109.5 | 0.17 | -105
904 | -106 | 0 | -103
904 | -106.5 | 0 | -102
904 | -107 | 0 | -102
904 | -107.5 | 0.01 | -104
904 | -108 | 0.13 | -104
906 | -106 | 0 | -102
906 | -106.5 | 0 | -103
906 | -107 | 0 | -102
906 | -107.5 | 0.01 | -104
906 | -108 | 0.02 | -103
906 | -108.5 | 0.03 | -105
906 | -109 | 0.09 | -105
906 | -109.5 | 0.14 | -105
908 | -106 | 0 | -103
908 | -106.5 | 0 | -103
908 | -107 | 0 | -103
908 | -107.5 | 0 | -104
908 | -108 | 0.02 | -104
908 | -108.5 | 0.04 | -103
908 | -109 | 0.07 | -105
908 | -109.5 | 0.17 | -106
910 | -106 | 0 | -102
910 | -106.5 | 0 | -102
910 | -107 | 0 | -103
910 | -107.5 | 0.01 | -103
910 | -108 | 0.02 | -104
910 | -108.5 | 0.04 | -105
910 | -109 | 0.09 | -105
910 | -109.5 | 0.16 | -105
912 | -106 | 0 | -102
912 | -106.5 | 0.04 | -102
912 | -107 | 0 | -103
912 | -107.5 | 0.01 | -104
912 | -108 | 0.02 | -104
912 | -108.5 | 0.04 | -105
912 | -109 | 0.1 | -106
914 | -106 | 0 | -103
914 | -106.5 | 0 | -102
914 | -107 | 0.01 | -103
914 | -107.5 | 0.01 | -103
914 | -108 | 0.02 | -105
914 | -108.5 | 0.05 | -104
914 | -109 | 0.09 | -105
914 | -109.5 | 0.19 | -105
916 | -106 | 0 | -103
916 | -106.5 | 0.05 | -102
916 | -107 | 0 | -103
916 | -107.5 | 0.01 | -104
916 | -108 | 0.02 | -104
916 | -108.5 | 0.05 | -105
916 | -109 | 0.08 | -106
916 | -109.5 | 0.18 | -106
918 | -106 | 0 | -102
918 | -106.5 | 0 | -102
918 | -107 | 0.01 | -103
918 | -107.5 | 0.01 | -103
918 | -108 | 0.02 | -102
918 | -108.5 | 0.06 | -105
918 | -109 | 0.09 | -105
918 | -109.5 | 1.3 | -106
920 | -106 | 0 | -104
920 | -106.5 | 0 | -102
920 | -107 | 0.01 | -104
920 | -107.5 | 0.01 | -103
920 | -108 | 0.02 | -104
920 | -108.5 | 0.05 | -104
920 | -109 | 0.11 | -104
922 | -106 | 0 | -102
922 | -106.5 | 0 | -102
922 | -107 | 0 | -103
922 | -107.5 | 0.01 | -104
922 | -108 | 0.02 | -105
922 | -108.5 | 0.06 | -105
922 | -109 | 0.1 | -105
924 | -106 | 0.72 | -102
926 | -106 | 0 | -104
926 | -106.5 | 0 | -104
926 | -107 | 0.03 | -103
926 | -107.5 | 0.05 | -105
926 | -108 | 0.1 | -103
928 | -106 | 0 | -102
928 | -106.5 | 0 | -103
928 | -107 | 0.01 | -104
928 | -107.5 | 0.05 | -102
928 | -108 | 0.08 | -104
928 | -108.5 | 0.16 | -106

## SensData
Frequency [MHz] | Sensitivity [dBm] | BER [%] | RSSI
868 | -106 | 8.93 | -96
870 | -109.5 | 0.15 | -106
872 | -108 | 0.86 | -103
874 | -109.5 | 0.15 | -105
876 | -109.5 | 0.15 | -106
878 | -109.5 | 0.12 | -105
880 | -109 | 0.14 | -104
882 | -109.5 | 0.14 | -105
884 | -109.5 | 0.12 | -105
886 | -109.5 | 0.12 | -105
888 | -109.5 | 0.12 | -106
890 | -109.5 | 0.12 | -106
892 | -109.5 | 0.13 | -106
894 | -106 | 0.54 | -102
896 | -109.5 | 0.14 | -105
898 | -109.5 | 0.14 | -105
900 | -106.5 | 0.16 | -101
902 | -109.5 | 0.17 | -105
904 | -108 | 0.13 | -104
906 | -109.5 | 0.14 | -105
908 | -109.5 | 0.17 | -106
910 | -109.5 | 0.16 | -105
912 | -109 | 0.1 | -106
914 | -109.5 | 0.19 | -105
916 | -109.5 | 0.18 | -106
918 | -109.5 | 1.3 | -106
920 | -109 | 0.11 | -104
922 | -109 | 0.1 | -105
924 | -106 | 0.72 | -102
926 | -108 | 0.1 | -103
928 | -108.5 | 0.16 | -106